## Stückliste Proto
[7 empty] | ab | 200 | Stück |  | ab | 500 | Stück
Qty | Farnell | Value | Device | Package | Parts | Description | Menge | Einzelpreis | Positionspreis | ohne BLE | Menge2 | Einzelpreis2 | Positionspreis2 | ohne BLE2 | Link
1 | 2468791RL |  | LEDCHIP-LED0603 | CHIP-LED0603 | P | LED, GRÜN, 3MCD, 570NM, SMD | 200 | 0.0764 | 15.28 | 15.28 | 500 | 0.0634 | 31.7 | 31.7 | Details
1 | 2468792RL |  | LEDCHIP-LED0603 | CHIP-LED0603 | E | LED, ROT, 22MCD, 630NM, SMD | 200 | 0.0712 | 14.24 | 14.24 | 500 | 0.0585 | 29.25 | 29.25 | Details
1 | 2468793RL |  | LEDCHIP-LED0603 | CHIP-LED0603 | A | LED, GELB, 10MCD, 590NM, SMD | 200 | 0.0712 | 14.24 | 14.24 | 500 | 0.0585 | 29.25 | 29.25 | Details
12 | 1759380RL | 100nF | C-EUC0402K | C0402K | C4, C5, C8, C12, C14, C15, C16, C23, C27, C29, C30, C31 | Keramikvielschichtkondensator, SMD, Baureihe MC, 0.1 µF, ± 10%, X5R, 10 V | 2400 | 0.005 | 12 | 12 | 6000 | 0.002 | 12 | 12 | Details
2 | 2320762RL | 100pF | C-EUC0402K | C0402K | C3, C24 | Keramikvielschichtkondensator, SMD, Baureihe MC, 100 pF, ± 10%, C0G / NP0, 50 V | 400 | 0.006 | 2.4 |  | 1000 | 0.005 | 5 |  | Details
6 | 2302739RL | 10K | R-EU_R0402 | R0402 | R1, R3, R4, R5, R9, R10 | Dickschichtwiderstand, Oberflächenmont., Baureihe AEC-Q200 ERJ, 10 kohm, 100 mW, ± 1%, 50 V | 1200 | 0.0069 | 8.28 | 8.28 | 3000 | 0.0059 | 17.7 | 17.7 | Details
2 | 1758924RL | 10nF | C-EUC0402K | C0402K | C6, C11 | Keramikvielschichtkondensator, SMD, Baureihe MC, 0.01 µF, ± 10%, X7R, 25 V | 400 | 0.007 | 2.8 | 2.8 | 1000 | 0.006 | 6 | 6 | Details
1 | 2470467RL | 150nF | C-EUC0402K | C0402K | C25 | Keramikvielschichtkondensator, SMD, Baureihe GRM, 0.15 µF, ± 10%, X7R, 16 V | 200 | 0.0278 | 5.56 |  | 500 | 0.0181 | 9.05 |  | Details
2 | 1758945RL | 15pF | C-EUC0402K | C0402K | C17, C19 | Keramikvielschichtkondensator, SMD, Baureihe MC, 15 pF, ± 5%, C0G / NP0, 50 V | 400 | 0.006 | 2.4 |  | 1000 | 0.005 | 5 |  | Details
2 | 1758947RL | 18pF | C-EUC0402K | C0402K | C9, C10 | Keramikvielschichtkondensator, SMD, Baureihe MC, 18 pF, ± 5%, C0G / NP0, 50 V | 400 | 0.006 | 2.4 | 2.4 | 1000 | 0.005 | 5 | 5 | Details
1 | 2302957RL | 1M | R-EU_R0402 | R0402 | R2 | Dickschichtwiderstand, Oberflächenmont., Baureihe AEC-Q200 ERJ, 1 Mohm, 100 mW, ± 1%, 50 V | 200 | 0.0104 | 2.08 |  | 500 | 0.0069 | 3.45 |  | Details
6 | 2362093RL | 1uF | C-EUC0402K | C0402K | C1, C2, C7, C22, C26, C28 | Keramikvielschichtkondensator, SMD, Baureihe GRM, 1 µF, ± 10%, X5R, 16 V, 0402 | 1200 | 0.0212 | 25.44 |  | 3000 | 0.0149 | 44.7 |  | Details
2 | 1758951RL | 22pF | C-EUC0402K | C0402K | C20, C21 | Keramikvielschichtkondensator, SMD, Baureihe MC, 22 pF, ± 5%, C0G / NP0, 50 V | 400 | 0.006 | 2.4 |  | 1000 | 0.005 | 5 |  | Details
1 | 1885496RL | 2450AT18A100 | 2450AT18A100 | 2450AT18A100E | A1 | JOHANSON TECHNOLOGY 2450AT18A100E ANTENNE, KERAMIK, 2.45GHZ | 200 | 0.319 | 63.8 |  | 500 | 0.285 | 142.5 |  | Details
2 | 2426952RL | 4.7uF | C-EUC0402K | C0402K | C13, C18 | Keramikvielschichtkondensator, SMD, Baureihe GRM, 4.7 µF, ± 20%, X5R, 6.3 V | 400 | 0.0816 | 32.64 | 32.64 | 1000 | 0.0576 | 57.6 | 57.6 | Details
3 | 2302628RL | 820 | R-EU_R0402 | R0402 | R6, R7, R8 | Dickschichtwiderstand, Oberflächenmont., Baureihe AEC-Q200 ERJ, 820 ohm, 100 mW, ± 1%, 50 V | 600 | 0.0069 | 4.14 | 4.14 | 1500 | 0.0069 | 10.35 | 10.35 | Details
1 | 2467818RL | ABM3B | ABM3B-8.000MHZ-B2-T | 5X3.2MM | Y1 | CRYSTAL, 8MHZ, 18PF, 5 X 3.2MM | 200 | 0.674 | 134.8 | 134.8 | 500 | 0.598 | 299 | 299 | Details
1 | 2467830RL | ABM8 | ABM8-16.000MHZ-10-1-U-T | 3.2X2.5MM | Y2 | QUARZ, 16MHZ, 10PF, 3.2 X 2.5MM | 200 | 0.636 | 127.2 |  | 500 | 0.573 | 286.5 |  | Details
1 | 2467865RL | ABS07 | ABS.ABS07 | ABS07 | Y3 | QUARZ, 32.768KHZ, 12.5PF, 3.2 X 1.5MM | 200 | 0.789 | 157.8 |  | 500 | 0.712 | 356 |  | Details
1 | 2454731RL | BALF-NRG-01D3 | BALF-NRG-01D3 | BALF-NRG-01D3 | U5 | FILTER, MATCH, BLUETOOTH, 2.4GHZ-2.5GHZ | 200 | 0.22 | 44 |  | 500 | 0.179 | 89.5 |  | Details
2 | 1081199RL | BAT721C | BAT721C | SOT23 | D1, D2 | Kleinsignal-Schottky-Diode, Zweifach, gemeinsame Kathode, 40 V, 200 mA, 300 mV, 1 A, 125 °C | 400 | 0.0773 | 30.92 | 30.92 | 1000 | 0.0751 | 75.1 | 75.1 | Details
1 | 2460183RL | BLUENRGQTR | BLUENRGQTR | QFN32 | U2 | HF-TRANSCEIVER, 2.4835GHZ-2.4GHZ, QFN-32 | 200 | 2.51 | 502 |  | 500 | 1.97 | 985 |  | Details
1 | 1469141RL | LP2992IM5-3.3 | LP2992IM5-3.3 | SOT-23 | U1 | SPANNUNGSREGLER,LINEAR, 3.3V,SMD | 200 | 0.583 | 116.6 | 116.6 | 500 | 0.485 | 242.5 | 242.5 | Details
1 | 1734973 | M25P16VMN6P | M25P16VMN6P | M25P16 | U6 | SPEICHER, FLASH, SERIAL, 16MBIT, 8NSOIC | 200 | 0.815 | 163 | 163 | 500 | 0.702 | 351 | 351 | Details
1 | 2443092 | MEM2051-00-195-00-A | MEM2051-00-195-00-A | MEM2051 | X6 | STECKPLATZ, MICRO-SD, 8POS, SMT | 200 | 0.804 | 160.8 | 160.8 | 500 | 0.672 | 336 | 336 | Details
3 | 1830923 | SM4B-ZR | SM4B-ZR | S4B-ZR-SM4 | OSD, SENSOR, TELEMETRY | STECKER,ZH,SIDE,4KONT,1.5MM,SMT | 600 | 0.261 | 156.6 | 156.6 | 1500 | 0.236 | 354 | 354 | Details
1 | 1103107 | SN65HVD232D | SN65HVD232D | SOIC127P600X175-8N | U3 | CAN-Bus, Transceiver, CAN, 1, 1, 3 V, 3.6 V, SOIC | 200 | 1.22 | 244 | 244 | 500 | 0.866 | 433 | 433 | Details
1 | 2466939 | STM32F303RET6 | STM32F303RET6 | LQFP64 | U4 | MCU, 32BIT, CORTEX-M4, 72MHZ, LQFP-64 | 200 | 5.79 | 1158 | 1158 | 500 | 4.87 | 2435 | 2435 | Details
1 |  | TC2030-IDC-NL | TC2030-IDC-NL | TC2030-IDC | X7 |  | 200 |  | 0 | 0 | 500 |  | 0 | 0 | Details
1 | 1830925 | X8B-ZR-SM4 | X8B-ZR-SM4 | S8B-ZR-SM4 | FC | STECKER,ZH,SIDE,8KONT,1.5MM,SMT | 200 | 0.735 | 147 | 147 | 500 | 0.488 | 244 | 244 | Details
1 | 1645325 | ZX62R-B-5PA(11) | ZX62R-B-5PA(11) | ZX62R-B-5PA(11) | USB | MICRO USB 2.0 BUCHSE, TYP B, SMD | 200 | 0.406 | 81.2 | 81.2 | 500 | 0.362 | 181 | 181 | Details
Ergebnis | [7 empty] | 17.1701 | 3434.02 | 12.4947 |  | 14.1623 | 7081.15 | 10.2989 | 0.051494

## Stückliste Proto2
Kleinteile | [6 empty] | Ab | 200 |  | ab | 500
Qty | Farnell | Value | Package | Parts | Description | Link | Anzahl | EP | Summe | Offen | Anzahl2 | EP2 | Summe2 | Offen2
1 | 2468791RL |  | CHIP-LED0603 | P | LED Green | Details | 200 | 0.0634 | 12.68 |  | 500 | 0.0634 | 31.7
1 | 2468792RL |  | CHIP-LED0603 | E | LED Red | Details | 200 | 0.0585 | 11.7 |  | 500 | 0.0585 | 29.25
1 | 2468793RL |  | CHIP-LED0603 | A | LED Orange | Details | 200 | 0.0585 | 11.7 |  | 500 | 0.0585 | 29.25
1 | 2302656RL | 1.5K | R0402 | R4 | Dickschichtwiderstand, Oberflächenmont., Baureihe AEC-Q200 ERJ, 1.5 kohm, 100 mW, ± 1%, 50 V | Details | 200 | 0.0069 | 1.38 |  | 500 | 0.0069 | 3.45
7 | 1759380RL | 100nF | C0402K | C8, C12, C14, C15, C16, C30, C31 | Keramikvielschichtkondensator, SMD, Baureihe MC, 0.1 µF, ± 10%, X5R, 10 V | Details | 1400 | 0.002 | 2.8 |  | 3500 | 0.002 | 7
5 | 2302739RL | 10K | R0402 | R3, R5, R9, R10, R12 | Dickschichtwiderstand, Oberflächenmont., Baureihe AEC-Q200 ERJ, 10 kohm, 100 mW, ± 1%, 50 V | Details | 1000 | 0.0059 | 5.9 |  | 2500 | 0.0059 | 14.75
2 | 1758924RL | 10nF | C0402K | C6, C11 | Keramikvielschichtkondensator, SMD, Baureihe MC, 0.01 µF, ± 10%, X7R, 25 V | Details | 400 | 0.006 | 2.4 |  | 1000 | 0.006 | 6
1 | 2302754RL | 15K | R0402 | R13 | Dickschichtwiderstand, Oberflächenmont., Baureihe AEC-Q200 ERJ, 15 kohm, 100 mW, ± 1%, 50 V | Details | 200 | 0.005 | 1 |  | 500 | 0.005 | 2.5
2 | 1758947RL | 18pF | C0402K | C9, C10 | Keramikvielschichtkondensator, SMD, Baureihe MC, 18 pF, ± 5%, C0G / NP0, 50 V | Details | 400 | 0.005 | 2 |  | 1000 | 0.005 | 5
1 | 2302957RL | 1M | R0402 | R2 | Dickschichtwiderstand, Oberflächenmont., Baureihe AEC-Q200 ERJ, 1 Mohm, 100 mW, ± 1%, 50 V | Details | 200 | 0.0069 | 1.38 |  | 500 | 0.0069 | 3.45
1 | 2320776RL | 1uF | C0402K | C7 | Keramikvielschichtkondensator, SMD, Baureihe MC, 1 µF, ± 10%, X5R, 10 V | Details | 200 | 0.014 | 2.8 |  | 500 | 0.014 | 7
1 | 1759409RL | 1uF | C0603K | C1 | Keramikvielschichtkondensator, SMD, Baureihe MC, 1 µF, ± 10%, X5R, 25 V | Details | 200 | 0.017 | 3.4 |  | 500 | 0.017 | 8.5
2 | 2302453RL | 22R | R0402 | R1, R11 | Dickschichtwiderstand, Oberflächenmont., Baureihe AEC-Q200 ERJ, 22 ohm, 100 mW, ± 1%, 50 V | Details | 400 | 0.0069 | 2.76 |  | 1000 | 0.0069 | 6.9
2 | 2320818RL | 4.7uF | C0603K | C13, C18 | Keramikvielschichtkondensator, SMD, Baureihe MC, 4.7 µF, ± 10%, X5R, 10 V | Details | 400 | 0.044 | 17.6 |  | 1000 | 0.044 | 44
3 | 2302628RL | 820R | R0402 | R6, R7, R8 | Dickschichtwiderstand, Oberflächenmont., Baureihe AEC-Q200 ERJ, 820 ohm, 100 mW, ± 1%, 50 V | Details | 600 | 0.0069 | 4.14 |  | 1500 | 0.0069 | 10.35
1 | 2467818RL | ABM3B | 5X3.2MM | Y1 | CRYSTAL, 8MHZ, 18PF, 5 X 3.2MM | Details | 200 | 0.598 | 119.6 |  | 500 | 0.598 | 299
2 | 1081199RL | BAT721C | SOT23 | D1, D2 | Kleinsignal-Schottky-Diode, Zweifach, gemeinsame Kathode, 40 V, 200 mA, 300 mV, 1 A, 125 °C | Details | 400 | 0.0751 | 30.04 |  | 1000 | 0.0751 | 75.1
[8 empty] | 1.1664 | 233.28 |  |  | 1.1664 | 583.2
Bauteile
Qty | Farnell | Value | Package | Parts | Description | Link | Anzahl | EP | Summe | Offen | Anzahl2 | EP2 | Summe2 | Offen2
1 | 1469141RL | LP2992IM5-3.3 | SOT-23 | U1 | SPANNUNGSREGLER,LINEAR, 3.3V,SMD | Details | 200 | 0.485 | 97 |  | 500 | 0.485 | 242.5
1 | 1734973 | M25P16VMN6P | M25P16 | U6 | SPEICHER, FLASH, SERIAL, 16MBIT, 8NSOIC | Details | 200 | 0.702 | 140.4 |  | 500 | 0.702 | 351
1 | 2443092 | MEM2051-00-195-00-A | MEM2051 | X6 | STECKPLATZ, MICRO-SD, 8POS, SMT | Details | 200 | 0.672 | 134.4 |  | 500 | 0.672 | 336
1 | 1103107 | SN65HVD232D | SOIC127P600X175-8N | U3 | CAN-Bus, Transceiver, CAN, 1, 1, 3 V, 3.6 V, SOIC | Details | 200 | 0.866 | 173.2 |  | 500 | 0.866 | 433
1 | 2466939 | STM32F303RET6 | LQFP64 | U4 | MCU, 32BIT, CORTEX-M4, 72MHZ, LQFP-64 | Details | 200 | 4.87 | 974 | 214.28 | 500 | 4.87 | 2435
1 | 1645325 | ZX62R-B-5PA(11) | ZX62R-B-5PA(11) | USB | MICRO USB 2.0 BUCHSE, TYP B, SMD | Details | 200 | 0.362 | 72.4 |  | 500 | 0.362 | 181
3 |  | SM4B-ZR | S4B-ZR-SM4 | OSD, SENSOR, TELEM | STECKER,ZH,SIDE,4KONT,1.5MM,SMT | Details | 600 | 0.055 | 33 |  | 1500 | 0.055 | 82.5
1 |  | S8B-ZR-SM4 | S8B-ZR-SM4 | FC | STECKER,ZH,SIDE,8KONT,1.5MM,SMT | Details | 200 | 0.09 | 18 |  | 500 | 0.09 | 45
Ergebnis | [7 empty] | 8.212 | 1642.4 | 214.28 |  | 8.212 | 4106
Total
Qty | Farnell | Value | Package | Parts | Description | Link | Anzahl | EP | Summe | Offen | Anzahl2 | EP2 | Summe2 | Offen2
1 |  |  |  |  | Platinen |  | 200 | 0.86333 | 172.6667 | 172.6667 | 500 | 0.86333 | 431.6667 | 431.6667
1 |  |  |  |  | IC's |  | 200 | 8.212 | 1642.4 | 214.28 | 500 | 8.212 | 4106
1 |  |  |  |  | Bestückung |  | 200 | 5.4 | 1080 | 1080 | 500 | 4.75 | 2375 | 2375
1 |  |  |  |  | Bestückung Einmalig |  | 200 | 1.375 | 275 | 275 | 500 | 0.55 | 275 | 275
1 |  |  |  |  | Bestückung pro Abruf |  | 200 | 0.475 | 95 | 95 | 500 | 0.19 | 95 | 95
1 |  |  |  |  | MicroSD Karte |  | 200 | 2.95 | 590 | 590 | 500 | 2.95 | 1475 | 1475
1 |  |  |  |  | Gehäuse |  | 200 | 1.5 | 300 | 300 | 500 | 1.5 | 750 | 750
1 |  |  |  |  | USB Kabel |  | 200 | 0.29 | 58 |  | 500 | 0.29 | 145
1 |  |  |  |  | USB MicroSD Leser |  | 200 | 0.194 | 38.8 |  | 500 | 0.194 | 97
1 |  |  |  |  | Telemetry Kabel |  | 200 | 0.18 | 36 |  | 500 | 0.18 | 90
1 |  |  |  |  | CAN Bus Kabel |  | 200 | 0.23 | 46 |  | 500 | 0.23 | 115 | 115
1 |  |  |  |  | Verpackung |  | 200 | 0.75 | 150 | 150 | 500 | 0.75 | 375 | 375
Ergebnis | [7 empty] | 22.4193 | 4483.8667 | 2876.9467 |  | 20.6593 | 10329.6667 | 5891.6667

## Bestücken
Spalte1 | Spalte2 | Spalte3 | Spalte4 | Spalte5 | Spalte6
1 | 2468791RL | P |  | LEDCHIP-LED0603 | LED Green
1 | 2468792RL | E |  | LEDCHIP-LED0603 | LED Red
1 | 2468793RL | A |  | LEDCHIP-LED0603 | LED Orange
1 | 2302656RL | R4 | 1.5K | R-EU_R0402 | Dickschichtwiderstand, Oberflächenmont., Baureihe AEC-Q200 ERJ, 1.5 kohm, 100 mW, ± 1%, 50 V
7 | 1759380RL | C8, C12, C14, C15, C16, C30, C31 | 100nF | C-EUC0402K | Keramikvielschichtkondensator, SMD, Baureihe MC, 0.1 µF, ± 10%, X5R, 10 V
5 | 2302739RL | R3, R5, R9, R10, R12 | 10K | R-EU_R0402 | Dickschichtwiderstand, Oberflächenmont., Baureihe AEC-Q200 ERJ, 10 kohm, 100 mW, ± 1%, 50 V
2 | 1758924RL | C6, C11 | 10nF | C-EUC0402K | Keramikvielschichtkondensator, SMD, Baureihe MC, 0.01 µF, ± 10%, X7R, 25 V
1 | 2302754RL | R13 | 15K | R-EU_R0402 | Dickschichtwiderstand, Oberflächenmont., Baureihe AEC-Q200 ERJ, 15 kohm, 100 mW, ± 1%, 50 V
2 | 1758947RL | C9, C10 | 18pF | C-EUC0402K | Keramikvielschichtkondensator, SMD, Baureihe MC, 18 pF, ± 5%, C0G / NP0, 50 V
1 | 2302957RL | R2 | 1M | R-EU_R0402 | Dickschichtwiderstand, Oberflächenmont., Baureihe AEC-Q200 ERJ, 1 Mohm, 100 mW, ± 1%, 50 V
1 | 2320776RL | C7 | 1uF | C-EUC0402K | Keramikvielschichtkondensator, SMD, Baureihe MC, 1 µF, ± 10%, X5R, 10 V
1 | 1759409RL | C1 | 1uF | C-EUC0603K | Keramikvielschichtkondensator, SMD, Baureihe MC, 1 µF, ± 10%, X5R, 25 V
2 | 2302453RL | R1, R11 | 22R | R-EU_R0402 | Dickschichtwiderstand, Oberflächenmont., Baureihe AEC-Q200 ERJ, 22 ohm, 100 mW, ± 1%, 50 V
2 | 2320818RL | C13, C18 | 4.7uF | C-EUC0603K | Keramikvielschichtkondensator, SMD, Baureihe MC, 4.7 µF, ± 10%, X5R, 10 V
3 | 2302628RL | R6, R7, R8 | 820R | R-EU_R0402 | Dickschichtwiderstand, Oberflächenmont., Baureihe AEC-Q200 ERJ, 820 ohm, 100 mW, ± 1%, 50 V
1 | 2467818RL | Y1 | ABM3B | ABM3B-8.000MHZ-B2-T | CRYSTAL, 8MHZ, 18PF, 5 X 3.2MM
2 | 1081199RL | D1, D2 | BAT721C | BAT721C | Kleinsignal-Schottky-Diode, Zweifach, gemeinsame Kathode, 40 V, 200 mA, 300 mV, 1 A, 125 °C
1 | 1469141RL | U1 | LP2992IM5-3.3 | LP2992IM5-3.3 | SPANNUNGSREGLER,LINEAR, 3.3V,SMD
1 | 1734973 | U6 | M25P16VMN6P | M25P16VMN6P | SPEICHER, FLASH, SERIAL, 16MBIT, 8NSOIC
1 | 2443092 | X6 | MEM2051-00-195-00-A | MEM2051-00-195-00-A | STECKPLATZ, MICRO-SD, 8POS, SMT
3 | 1830923 | OSD, SENSOR, TELEM | SM4B-ZR | SM4B-ZR | STECKER,ZH,SIDE,4KONT,1.5MM,SMT
1 | 1103107 | U3 | SN65HVD232D | SN65HVD232D | CAN-Bus, Transceiver, CAN, 1, 1, 3 V, 3.6 V, SOIC
1 | 2466939 | U4 | STM32F303RET6 | STM32F303RET6 | MCU, 32BIT, CORTEX-M4, 72MHZ, LQFP-64
1 | 1830925 | FC | X8B-ZR-SM4 | X8B-ZR-SM4 | STECKER,ZH,SIDE,8KONT,1.5MM,SMT
1 | 1645325 | USB | ZX62R-B-5PA(11) | ZX62R-B-5PA(11) | MICRO USB 2.0 BUCHSE, TYP B, SMD