## Stückliste
Qty | Farnell | Value | Device | Package | Parts | Description | Link
1 | 2468791RL |  | LEDCHIP-LED0603 | CHIP-LED0603 | P | LED Green | Details
1 | 2468792RL |  | LEDCHIP-LED0603 | CHIP-LED0603 | E | LED Red | Details
1 | 2468793RL |  | LEDCHIP-LED0603 | CHIP-LED0603 | A | LED Orange | Details
1 | 2302656RL | 1.5K | R-EU_R0402 | R0402 | R4 | Dickschichtwiderstand, Oberflächenmont., Baureihe AEC-Q200 ERJ, 1.5 kohm, 100 mW, ± 1%, 50 V | Details
7 | 1759380RL | 100nF | C-EUC0402K | C0402K | C8, C12, C14, C15, C16, C30, C31 | Keramikvielschichtkondensator, SMD, Baureihe MC, 0.1 µF, ± 10%, X5R, 10 V | Details
5 | 2302739RL | 10K | R-EU_R0402 | R0402 | R3, R5, R9, R10, R12 | Dickschichtwiderstand, Oberflächenmont., Baureihe AEC-Q200 ERJ, 10 kohm, 100 mW, ± 1%, 50 V | Details
2 | 1758924RL | 10nF | C-EUC0402K | C0402K | C6, C11 | Keramikvielschichtkondensator, SMD, Baureihe MC, 0.01 µF, ± 10%, X7R, 25 V | Details
1 | 2302754RL | 15K | R-EU_R0402 | R0402 | R13 | Dickschichtwiderstand, Oberflächenmont., Baureihe AEC-Q200 ERJ, 15 kohm, 100 mW, ± 1%, 50 V | Details
2 | 1758947RL | 18pF | C-EUC0402K | C0402K | C9, C10 | Keramikvielschichtkondensator, SMD, Baureihe MC, 18 pF, ± 5%, C0G / NP0, 50 V | Details
1 | 2302957RL | 1M | R-EU_R0402 | R0402 | R2 | Dickschichtwiderstand, Oberflächenmont., Baureihe AEC-Q200 ERJ, 1 Mohm, 100 mW, ± 1%, 50 V | Details
1 | 2320776RL | 1uF | C-EUC0402K | C0402K | C7 | Keramikvielschichtkondensator, SMD, Baureihe MC, 1 µF, ± 10%, X5R, 10 V | Details
1 | 1759409RL | 1uF | C-EUC0603K | C0603K | C1 | Keramikvielschichtkondensator, SMD, Baureihe MC, 1 µF, ± 10%, X5R, 25 V | Details
2 | 2302453RL | 22R | R-EU_R0402 | R0402 | R1, R11 | Dickschichtwiderstand, Oberflächenmont., Baureihe AEC-Q200 ERJ, 22 ohm, 100 mW, ± 1%, 50 V | Details
2 | 2320818RL | 4.7uF | C-EUC0603K | C0603K | C13, C18 | Keramikvielschichtkondensator, SMD, Baureihe MC, 4.7 µF, ± 10%, X5R, 10 V | Details
3 | 2302628RL | 820R | R-EU_R0402 | R0402 | R6, R7, R8 | Dickschichtwiderstand, Oberflächenmont., Baureihe AEC-Q200 ERJ, 820 ohm, 100 mW, ± 1%, 50 V | Details
1 | 2467818RL | ABM3B | ABM3B-8.000MHZ-B2-T | 5X3.2MM | Y1 | CRYSTAL, 8MHZ, 18PF, 5 X 3.2MM | Details
2 | 1081199RL | BAT721C | BAT721C | SOT23 | D1, D2 | Kleinsignal-Schottky-Diode, Zweifach, gemeinsame Kathode, 40 V, 200 mA, 300 mV, 1 A, 125 °C | Details
1 | 1469141RL | LP2992IM5-3.3 | LP2992IM5-3.3 | SOT-23 | U1 | SPANNUNGSREGLER,LINEAR, 3.3V,SMD | Details
1 | 1734973 | M25P16VMN6P | M25P16VMN6P | M25P16 | U6 | SPEICHER, FLASH, SERIAL, 16MBIT, 8NSOIC | Details
1 | 2443092 | MEM2051-00-195-00-A | MEM2051-00-195-00-A | MEM2051 | X6 | STECKPLATZ, MICRO-SD, 8POS, SMT | Details
3 | 1830923 | SM4B-ZR | SM4B-ZR | S4B-ZR-SM4 | OSD, SENSOR, TELEM | STECKER,ZH,SIDE,4KONT,1.5MM,SMT | Details
1 | 1103107 | SN65HVD232D | SN65HVD232D | SOIC127P600X175-8N | U3 | CAN-Bus, Transceiver, CAN, 1, 1, 3 V, 3.6 V, SOIC | Details
1 | 2466939 | STM32F303RET6 | STM32F303RET6 | LQFP64 | U4 | MCU, 32BIT, CORTEX-M4, 72MHZ, LQFP-64 | Details
1 | 1830925 | X8B-ZR-SM4 | X8B-ZR-SM4 | S8B-ZR-SM4 | FC | STECKER,ZH,SIDE,8KONT,1.5MM,SMT | Details
1 | 1645325 | ZX62R-B-5PA(11) | ZX62R-B-5PA(11) | ZX62R-B-5PA(11) | USB | MICRO USB 2.0 BUCHSE, TYP B, SMD | Details