## Requirements
Function | IO
DJI | CAN Bus
Konfiguration | USB
Logging | SDIO
Telemetry | USART / I2C
FrSky Sensor | USART
Pixhawk | USART
MAVLink | USART

## STM32F303RET6
Pin | Name | Function 1 | Function 2 | Function 3 | Function 4
1 | VBAT
2 | PC13
3 | PC14-OSC32_IN
4 | PC15-OSC32_OUT
5 | PF0-OSC_IN | SPI2_NSS | I2C2_SDA |  |  | Function | IO | Mapped
6 | PF1- OSC_OUT | SPI2_SCK | I2C2_SCL |  |  | DJI | CAN Bus | x
7 | NRST |  |  |  |  | Konfiguration | USB | x
8 | PC0 |  |  |  |  | Logging | SPI | x
9 | PC1 |  |  |  |  | Telemetry | USART / I2C | x
10 | PC2 |  |  |  |  | FrSky Sensor | USART
11 | PC3 |  |  |  |  | Pixhawk | USART | x
12 | VSSA |  |  |  |  | MAVLink (OSD) | USART
13 | VDDA |  |  |  |  | Debug | SWD | x
14 | PA0 |  |  |  |  | Extension | i2C | x
15 | PA1 |  |  |  |  | Flash | SPI
16 | PA2 | USART2_TX |  |  |  | Bluetooth | SPI1
17 | PA3 | USART2_RX
18 | VSS_4
19 | VDD_4
20 | PA4 | SPI1_NSS | SPI3_NSS
21 | PA5 | SPI1_SCK
22 | PA6 | SPI1_MISO
23 | PA7 | SPI1_MOSI
24 | PC4 | USART1_TX
25 | PC5 | USART1_RX
26 | PB0
27 | PB1
28 | PB2
29 | PB10 | USART3_TX
30 | PB11 | USART3_RX
31 | VSS_2
32 | VDD_2
33 | PB12 | SPI2_NSS
34 | PB13 | SPI2_SCK
35 | PB14 | SPI2_MISO
36 | PB15 | SPI2_MOSI
37 | PC6
38 | PC7
39 | PC8
40 | PC9 |  |  |  | I2C3_ SDA
41 | PA8 |  |  |  | I2C3_ SCL
42 | PA9 | USART1_TX |  |  | I2C2_SCL
43 | PA10 | USART1_RX | SPI2_MISO |  | I2C2_SDA
44 | PA11 | CAN_RX | SPI2_MOSI | USB_DM
45 | PA12 | CAN_TX |  | USB_DP
46 | PA13 | SWDIO-JTMS
47 | VSS_3
48 | VDD_3
49 | PA14 | SWCLK-JTCK | USART2_TX |  | I2C1_SDA
50 | PA15 | SPI1_NSS | USART2_RX | SPI3_NSS | I2C1_SCL
51 | PC10 | UART4_TX | USART3_TX | SPI3_SCK
52 | PC11 | UART4_RX | USART3_RX | SPI3_MISO
53 | PC12 | UART5_TX |  | SPI3_MOSI
54 | PD2 | UART5_RX
55 | PB3 | SPI1_SCK | SPI3_SCK | USART2_TX | JTDO-TRACESWO
56 | PB4 | SPI1_MISO | SPI3_MISO | USART2_RX
57 | PB5 | SPI1_MOSI | SPI3_MOSI |  | I2C3_SDA
58 | PB6 | USART1_TX |  |  | I2C1_SCL
59 | PB7 | USART1_RX |  |  | I2C1_SDA
60 | BOOT0
61 | PB8 | USART3_RX | CAN_RX |  | I2C1_SCL
62 | PB9 | USART3_TX | CAN_TX |  | I2C1_SDA
63 | VSS_1
64 | VDD_1